## Carte Traitement
Projet Analyseur de Réseau Electrique
Nomenclature des composants
Designation | Repère CI | Références constructeur | Référence fournisseur | Quantité | Prix | Fournisseur | Prix total | Coût carte de traitement | Coût total
[8 empty] | 0 | 0
Microprocesseur | U2 | STM32G474RET6 | 3132418 | 1 | 0 | ENSEA | 0
MagI3C Power Module | WE1 | 173950x78 | 173950x78 | 1 | 0 | ENSEA | 0
OLED | OLED1 |  |  | 1 | 0 | ENSEA | 0
LED verte | D2 |  |  | 1 | 0 | ENSEA | 0
LED Orange | D1 |  |  | 1 | 0 | ENSEA | 0
Tact Switch | S1,S2,S3,S4 |  |  | 4 | 0 | ENSEA | 0
Connecteur SubD 15 pts Femelle | J2 | 618015231321 | 710-618015231321 | 1 | 0 | ENSEA | 0
Connecteur 02x07 Odd_Even | J1 |  |  | 1 | 0 | ENSEA | 0
Condensateur CMD 4,7uF C_0603_1608Metric_Pad1.08x0.95mm | C1 |  |  | 1 | 0 | ENSEA | 0
Condensateur CMD 100nF C_0603_1608Metric_Pad1.08x0.95mm | C2,C3,C7 |  |  | 3 | 0 | ENSEA | 0
Condensateur CMD 10nF C_0603_1608Metric_Pad1.08x0.95mm | C4,C8 à C11 |  |  | 5 | 0 | ENSEA | 0
Condensateur CMD 1uF C_0603_1608Metric_Pad1.08x0.95mm | C5,C6 |  |  | 2 | 0 | ENSEA | 0
Inductance CMD 39nH L_0603_1608Metric_Pad1.05x0.95mm | L1 |  |  | 1 | 0 | ENSEA | 0
Résistances CMS 180Ω R_0603_1608Metric_Pad0.98x0.95mm | R1 |  |  | 1 | 0 | ENSEA | 0
Résistances CMS 240Ω R_0603_1608Metric_Pad0.98x0.95mm | R2 |  |  | 1 | 0 | ENSEA | 0
Résistances CMS 10kΩ R_0603_1608Metric_Pad0.98x0.95mm | R3 à R10 |  |  | 8 | 0 | ENSEA | 0