## Carte Acquisition
Projet Analyseur de Réseau Electrique
Nomenclature des composants
Designation | Repère CI | Références constructeur | Référence fournisseur | Quantité | Prix | Fournisseur | Prix total | Coût Carte d'acquisition | Coût carte de traitement | Coût total
[8 empty] | 373.257 |  | 373.257
Capteur de tension | U1, U2, U3 | LV 25-P | 1617416 | 3 | 77.53 | FARNELL | 232.59
Fiches bananes 4mm femelle Rouge | J1 | SWEB 8094 AU / RT | 3224813 | 2 | 5.81 | FARNELL | 11.62
Fiches bananes 4mm femelle Jaune | J2 | SWEB 8094 AU / GE | 3224811 | 1 | 5.65 | FARNELL | 5.65
Fiches bananes 4mm femelle Bleu | J3 | SWEB 8094 AU / BL | 3224810 | 1 | 5.43 | FARNELL | 5.43
Fiches bananes 4mm femelle Noir | J4 | SWEB 8094 AU / SW | 3224814 | 2 | 5.76 | FARNELL | 11.52
Alimentation Traco Power +/- 15V | AL1 | TMP 15215 | 495-TMP15215 | 1 | 40.39 | MOUSER | 40.39
0
Connecteur SubD 15 pts Mâle | P1 | 618015231421 | 710-618015231421 | 1 | 0 | ENSEA | 0
Connecteur SubD 15 pts Femelle | P2,P3 | 61801524923 | 710-61801524923 | 2 | 2.04 | MOUSER | 4.08
Régulateur 3,3V | REG1 | LM2937ESX-3.3/NOPB | 3122059 | 1 | 2.41 | FARNELL | 2.41
Amplificateur | OP1 à OP7 | OP275GSZ | 4021486 | 7 | 4.13 | FARNELL | 28.91
Connecteur BNC | J1 à J4 |  | 217-7787 | 4 | 6.16 | RS | 24.64
Porte fusible | PF1 | MC000830 | 2461161 | 1 | 0.702 | FARNELL | 0.702
Fusible (250mA 5 x 20mm Type F 250V c.a) | F1 |  | 563-469 | 1 | 0.315 | RS | 0.315
LED verte |  |  |  | 2 | 0 | ENSEA | 0
LED Orange |  |  |  | 1 | 0 | ENSEA | 0
0
Résistances 25kΩ/6W | R21, R26, R31, R36 | 356024KFT | 3231229 | 4 | 1.25 | Farnell | 5
Résistances CMS 100Ω R_0603_1608Metric_Pad0.98x0.95mm | R23, R24, R28, R29, R33, R34 | [5 empty] | 0
Résistances CMS 1kΩ R_0603_1608Metric_Pad0.98x0.95mm | R3, R4, R5, R7, R8, R9, R11, R12, R13, R15, R16, R17, R19, R20, R22, R25, R27, R30, R32 |  |  | 19 | 0 | ENSEA | 0
Résistances CMS 4,5kΩ R_0603_1608Metric_Pad0.98x0.95mm | R6, R10, R14, R18 |  |  | 4 | 0 | ENSEA | 0
Résistances CMS 7,5kΩ R_0603_1608Metric_Pad0.98x0.95mm | R1, R2 |  |  | 2 | 0 | ENSEA | 0
0
Condensateur CMS 0,1uF C_0603_1608Metric_Pad1.08x0.95mm | C1, C3 à C14 |  |  | 13 | 0 | ENSEA | 0
Condensateur CMS 10uF C_0603_1608Metric_Pad1.08x0.95mm | C2 |  |  | 1 | 0 | ENSEA | 0

## Carte Traitement
Projet Analyseur de Réseau Electrique
Nomenclature des composants
Designation | Repère CI | Références constructeur | Référence fournisseur | Quantité | Prix | Fournisseur | Prix Total
Capteur de tension
Fiches bananes 4mm femelle Rouge
Fiches bananes 4mm femelle Jaune
Fiches bananes 4mm femelle Bleu
Fiches bananes 4mm femelle Noir
Alimentation Traco Power +/- 15V
Connecteur SubD 15 pts Femelle
Régulateur 3,3V
Amplificateur
Connecteur BNC